## Arduino Stepper Synth Uno
Item	Qty	Reference(s)	Value	Amazon PN	Digikey PN	Unit Price	Total Price
1	4	A1, A2, A3, A4	Pololu_Breakout_A4988	B01FFGAKK8		$9.99	$9.99
2	8	A1, A2, A3, A4	1x8 socket		S7006-ND	$0.65	$5.20
3	4	C1, C2, C5, C6	47uF		493-6030-ND	$0.33	$1.32
4	1	C3	330nF		445-180638-1-ND	$0.40	$0.40
5	1	C4	100nF		478-11031-1-ND	$0.34	$0.34
6	1	D1	1N914		1N914FS-ND	$0.10	$0.10
7	1	J1	SDS-50J MIDI DIN		CP-2350-ND	$2.65	$2.65
8	4	J2, J4, J5, J6	1x4 header		732-5317-ND	$0.18	$0.72
9	1	J3	Power		277-1721-ND	$0.48	$0.48
10	1	P1, P4	1x8 header		732-5321-ND	$0.37	$0.37
11	1	P2	1x6 header		732-5319-ND	$0.33	$0.33
12	1	P3	1x10 header		2057-PH1-10-UA-ND	$0.19	$0.19
13	2	R1, R3	220Ω		CF14JT220RCT-ND	$0.10	$0.20
14	1	R2	4.7kΩ		CF14JT4K70CT-ND	$0.10	$0.10
15	1	U1	6N138		160-1795-ND	$0.80	$0.80
16	1	U2	LM7809_TO220		497-1448-5-ND	$0.49	$0.49
17	1	N/A	Arduino UNO	B01EWOE0UU		$13.98	$13.98
18	4	N/A	NEMA 17 Stepper Motor	B0787BQ4WH		$9.97	$39.88
						TOTAL PRICE:	$77.54